## Calibration Data
Particle Diameter | Peak Height A/D Counts (HG) | Peak Height A/D Counts (LG) | Particle Volume (cm^3) | Particle Mass (g) | Particle Mass (fg)
80 |  |  | 2.6808e-16 | 1.8766e-16 | 0.18766
100 | 617.7 |  | 5.236e-16 | 3.6652e-16 | 0.36652
125 | 2076.1 |  | 1.0227e-15 | 7.1586e-16 | 0.71586
150 | 5402.2 | 520.09 | 1.7671e-15 | 1.237e-15 | 1.237
175 | 10626 | 1041.6 | 2.8062e-15 | 1.9643e-15 | 1.9643
200 | 17294 | 1718 | 4.1888e-15 | 2.9322e-15 | 2.9322
225 | 24658 | 2456.4 | 5.9641e-15 | 4.1749e-15 | 4.1749
250 | 32861 | 3291.3 | 8.1812e-15 | 5.7269e-15 | 5.7269
269 | 39214 | 3944.9 | 1.0192e-14 | 7.1343e-15 | 7.1343
300 | 50201 | 5074.7 | 1.4137e-14 | 9.896e-15 | 9.896
350 |  | 7104.2 | 2.2449e-14 | 1.5715e-14 | 15.7145
400 |  | 9242.2 | 3.351e-14 | 2.3457e-14 | 23.4572
450 |  | 11531 | 4.7713e-14 | 3.3399e-14 | 33.3991
Calibration Constants - High Gain
| 2nd Order | 1st Order | Constant
| 1.2633e-09 | 0.00012465 | 0.37094
Calibration Constants - Low Gain
| 2nd Order | 1st Order | Constant
| 1.6035e-07 | 0.00097794 | 0.75938